## Sheet1
Farnell order-list

For CV-module:	Order id	amount	Price/pc	Price total	datasheet
AD5611BKSZ Digital to Analogue Converter, 10 bit, Serial, 2.7V to 5.5V	2096189	10	1,1586	11,586	http://www.farnell.com/datasheets/1780742.pdf
LM358ADR OP AMP, DUAL LOW POWER, SOIC8	7527007	20	0,1015	2,03
CD4051BM96 MUX, SINGLE, 8CH, SOIC-16	2334931	5	0,38	1,9	http://www.farnell.com/datasheets/1874777.pdf
LM4120IM5-5.0/NOPB Voltage Reference	2400687	3	1,05	3,15	http://www.farnell.com/datasheets/1882702.pdf
Surface Mount Tantalum Capacitor, T491 Series, 10 µF, ± 10%, 16 V, 1206	1457414	5	0,318	1,59
SMD Multilayer Ceramic Capacitor, 0.022 µF, ± 10%, X5R, 10 V, 0603	2112848	10	0,0673	0,673
SMD Multilayer Ceramic Capacitor, 0.1 µF, ± 10%, X5R, 10 V, 0603	2470450	20	0,0311	0,622
AC/DC Power Supply, Raspberry Pi, Euro, 90 V, 264 V, 5 W, 5 V, 1 A	2254794	1	4,03	4,03
Analogue to Digital Converter, 24 bit, 96 kSPS	1754965	1	2,22	2,22	http://www.farnell.com/datasheets/1764047.pdf
Surface Mount Chip Resistor, Thick Film, RC Series, 100 kohm, 0603	2309107	50	0,0033	0,165
Surface Mount Chip Resistor, Thick Film, RC Series, 1 kohm, 0603	2309108	50	0,0047	0,235
Surface Mount Chip Resistor, Thick Film, MC Series, 10 kohm, 0603	9330399	50	0,012	0,6
POTENTIOMETER, 1KOHM	2219385	8	0,25	2
SMD Resistor, Thick Film, MC Series, 9.53 kohm, 63 mW, ± 1%, 50 V	1170887	20	0,014	0,28
Fixed LDO Voltage Regulator, 6.4V to 18V, 1.2V Dropout, 5Vout, 1Aout, sot223	1825292	2	0,571	1,142	http://www.farnell.com/datasheets/1696797.pdf
Resistor, Thick Film, CR Series, 20 kohm, 100 mW, ± 1%, 50 V, 0603	2333523	30	0,0486	1,458
SMD Aluminium Electrolytic Capacitor, WCAP-ASLL Series, 1 µF, 50 V, Radial Can	2466226	5	0,142	0,71
SMD Aluminium Electrolytic Capacitor, WCAP-ASLI Series, 10 µF, 16 V, Radial Can	2466275	5	0,158	0,79
TLV71333PDBVR Fixed LDO Voltage Regulator, 1.4V to 5.5V, 230mV Dropout, 3.3Vout, 150mAout, SOT-23-5	2463932	5	0,197	0,985	http://www.farnell.com/datasheets/1888877.pdf
CDCS502PW CLOCK GENERATOR, 32MHZ, TSSOP-8	2492599	1	2,66	2,66	http://www.farnell.com/datasheets/1919071.pdf
				0
				0
				0
				0
For VCO-1:				0
Rotary Potentiometer, Conductive Plastic, P160 Series, 100 kohm, Linear	1760795	10	1,04	10,4
MULTICOMP CR-MS-2 KNOB, SOFT TOUCH, SPLINED SHAFT, YEL	1440003	10	0,474	4,74
Rotary Potentiometer, Cermet, 93 Series, 100 ohm, Linear	2321801	1	6,44	6,44			6mm shaft
				0
				0
				0
				0
				0
				0
				0
				0
				0
				0
				0
				60,406	Total